## ЛС-02-01-01_Наружное освещение
Приложение № 1
к НМЦ
№_________
от «___» _______ 20__г.
СОГЛАСОВАНО: | [7 empty] | УТВЕРЖДАЮ:
Директор филиала ГлавУпДК при МИД России Комплекс отдыха Завидово
|  | / / |  |  |  |  | ________________ /Гурнович К.В. / | [6 empty] | "____" ________________ 2025 года | "____" ________________ 2025 года
"____" ________________ 2026 года | [6 empty] | "____" ________________ 2026 года
ЛОКАЛЬНЫЙ СМЕТНЫЙ РАСЧЕТ (СМЕТА) № 01
Устройство ландшафтного (наружного) освещения территории Филиала ГлавУпДК при МИД России Комплекс отдыха «Завидово» (с элементами модернизации объекта Внутриплощадочные сети электроснабжения, инв. № З-00000946) | [15 empty] | Ландшафтное (наружное) освещение
(наименование работ и затрат)
Составлен | ресурсно-индексным | методом
Основание | ВОР | [15 empty] | ВОР
(проектная и (или) иная техническая документация)
Составлен(а) в текущем уровне цен |  | I квартал 2025 года | [15 empty] | I квартал 2025 года
Сметная стоимость |  |  | 86739.94 | тыс.руб.
в том числе:
| строительных работ |  | 11827.69 | тыс.руб. |  |  |  | Средства на оплату труда рабочих |  |  |  | 4542.85 | тыс.руб.
| монтажных работ |  | 58881.12 | тыс.руб. |  |  |  | Средства на оплату труда машинистов |  |  |  | 924.17 | тыс.руб.
| оборудования |  | 139.97 | тыс.руб. |  |  |  | Нормативные затраты труда рабочих |  |  |  | 13265.1 | чел.-ч.
| прочих затрат |  | 249.53 | тыс.руб. |  |  |  | Нормативные затраты труда машинистов |  |  |  | 2244.32 | чел.-ч.
№ п/п | Обоснование | Наименование работ и затрат |  |  | Единица измерения | Количество |  |  | Сметная стоимость, руб.
[6 empty] | на единицу измерения | коэффициенты | всего с учетом коэффициентов | на единицу измерения в базисном уровне цен | индекс | на единицу измерения в текущем уровне цен | коэффициенты | всего в текущем уровне цен
1 | 2 | 3 |  |  | 4 | 5 | 6 | 7 | 8 | 9 | 10 | 11 | 12
Раздел 1. Опоры | [18 empty] | Раздел 1. Опоры
Развозка опор ОГКС-9 -13 шт, опор освещения типа L3000 - 334 шт, стоек освещения в сборе с закладной деталью типа ЭМСЗ-30 Nova Pro - 300шт. | [19 empty] | Развозка опор ОГКС-9 -13 шт, опор освещения типа L3000 - 334 шт, стоек освещения в сборе с закладной деталью типа ЭМСЗ-30 Nova Pro - 300шт.
1 | ГЭСН33-04-016-02 | Развозка конструкций и материалов опор ВЛ 0,38-10 кВ по трассе: одностоечных железобетонных опор |  |  | 4: шт; 5: 647; 6: 1; 7: 647 | [7 empty] | Развозка конструкций и материалов опор ВЛ 0,38-10 кВ по трассе: одностоечных железобетонных опор
|  | Объем=300+334+13 | [19 empty] | Объем=300+334+13
|  | Всего по позиции |  |  | 10: 1409.28; 12: 911803.31 | [9 empty] | Всего по позиции
Развозка закладных деталей ЗДФ-1450 - 334 шт; ФМ-0,219-2,5 - 13 шт | [19 empty] | Развозка закладных деталей ЗДФ-1450 - 334 шт; ФМ-0,219-2,5 - 13 шт
2 | ГЭСН33-04-016-02 | Развозка конструкций и материалов опор ВЛ 0,38-10 кВ по трассе: одностоечных железобетонных опор_ЗД |  |  | 4: шт; 5: 347; 6: 1; 7: 347 | [7 empty] | Развозка конструкций и материалов опор ВЛ 0,38-10 кВ по трассе: одностоечных железобетонных опор_ЗД
|  | Объем=334+13 | [19 empty] | Объем=334+13
|  | Всего по позиции |  |  | 10: 1409.28; 12: 489019.7 | [9 empty] | Всего по позиции
Развозка светильников ЭМСЗ-30 Nova Pro - 306 шт, ЭМСЗ-50 Effect 2 - 334 шт, ISI-50 - 46 шт, ISI-100 - 53 шт | [19 empty] | Развозка светильников ЭМСЗ-30 Nova Pro - 306 шт, ЭМСЗ-50 Effect 2 - 334 шт, ISI-50 - 46 шт, ISI-100 - 53 шт
3 | ГЭСН33-04-016-05 | Развозка конструкций и материалов опор ВЛ 0,38-10 кВ по трассе: материалов оснастки одностоечных опор_светильники |  |  | 4: шт; 5: 739; 6: 1; 7: 739 | [7 empty] | Развозка конструкций и материалов опор ВЛ 0,38-10 кВ по трассе: материалов оснастки одностоечных опор_светильники
|  | Объем=300+6+334+46+53 | [19 empty] | Объем=300+6+334+46+53
|  | Всего по позиции |  |  | 10: 417.4; 12: 308461.59 | [9 empty] | Всего по позиции
Бурение скважин под устройство фундамента | [19 empty] | Бурение скважин под устройство фундамента
4 | ГЭСН01-02-031-04 | Бурение ям глубиной до 2 м бурильно-крановыми машинами: на автомобиле, группа грунтов 2 |  |  | 4: 100 шт; 5: 6.47; 6: 1; 7: 6.47 | [7 empty] | Бурение ям глубиной до 2 м бурильно-крановыми машинами: на автомобиле, группа грунтов 2
|  | Объем=(300+334+13) / 100 | [19 empty] | Объем=(300+334+13) / 100
|  | Всего по позиции |  |  | 10: 60240.9; 12: 389758.64 | [9 empty] | Всего по позиции
Устройство подосновы из щебня 634 +13 шт | [19 empty] | Устройство подосновы из щебня 634 +13 шт
5 | ГЭСН08-01-002-02 | Устройство основания под фундаменты: щебеночного |  |  | 4: м3; 5: 4.698; 6: 1; 7: 4.698 | [7 empty] | Устройство основания под фундаменты: щебеночного
|  | Объем=4,438+0,26 | [19 empty] | Объем=4,438+0,26
|  | Всего по позиции |  |  | 10: 884.78; 12: 4156.71 | [9 empty] | Всего по позиции
6 | ФСБЦ-02.2.05.04-2092 | Щебень из плотных горных пород для строительных работ М 1000, фракция 20-40 мм |  |  | м3 | 5.4027 | 1 | 5.4027 | 2184.44 | 1.16 | 2533.95 |  | 13690.17 | [7 empty] | Щебень из плотных горных пород для строительных работ М 1000, фракция 20-40 мм
|  | Всего по позиции |  |  | 12: 13690.17 | [9 empty] | Всего по позиции
Установка воздуховода 334+13 шт | [19 empty] | Установка воздуховода 334+13 шт
7 | ГЭСН06-03-004-10 | Установка стальных конструкций, остающихся в теле бетона |  |  | 4: т; 5: 2.0545; 6: 1; 7: 2.0545 | [7 empty] | Установка стальных конструкций, остающихся в теле бетона
|  | Объем=(10,22*2,1*13+4,43*1,2*334)/1000 | [19 empty] | Объем=(10,22*2,1*13+4,43*1,2*334)/1000
|  | Всего по позиции |  |  | 10: 49544.6; 12: 101791.85 | [9 empty] | Всего по позиции
8 | ФСБЦ-19.1.01.03-0014 | Воздуховоды из оцинкованной стали, жесткие, спирально-навивные, прямой участок, толщина 0,55 мм, диаметр 315 мм |  |  | м2 | 452.1024 | 1 | 452.1024 | 651.88 | 1.04 | 677.96 |  | 306507.34 | [7 empty] | Воздуховоды из оцинкованной стали, жесткие, спирально-навивные, прямой участок, толщина 0,55 мм, диаметр 315 мм
|  | Объем=1,128*1,2*334 | [19 empty] | Объем=1,128*1,2*334
|  | Всего по позиции |  |  | 12: 306507.34 | [9 empty] | Всего по позиции
9 | ФСБЦ-19.1.01.03-0004 | Воздуховоды из оцинкованной стали, жесткие, спирально-навивные, прямой участок, толщина 0,7 мм, диаметр 500 мм |  |  | м2 | 90.09 | 1 | 90.09 | 874.9 | 1.04 | 909.9 |  | 81972.89 | [7 empty] | Воздуховоды из оцинкованной стали, жесткие, спирально-навивные, прямой участок, толщина 0,7 мм, диаметр 500 мм
|  | Объем=3,3*2,1*13 | [19 empty] | Объем=3,3*2,1*13
|  | Всего по позиции |  |  | 12: 81972.89 | [9 empty] | Всего по позиции
Установка закладной детали 300+334+13 шт | [19 empty] | Установка закладной детали 300+334+13 шт
10 | ГЭСН06-03-004-10 | Установка стальных конструкций, остающихся в теле бетона |  |  | 4: т; 5: 8.9693; 6: 1; 7: 8.9693 | [7 empty] | Установка стальных конструкций, остающихся в теле бетона
|  | Объем=(8,6*300+14,42*334+121*13)/1000 | [19 empty] | Объем=(8,6*300+14,42*334+121*13)/1000
|  | Всего по позиции |  |  | 10: 49544.61; 12: 444379.49 | [9 empty] | Всего по позиции
11 | ФСБЦ-07.2.02.01-0081 | Деталь закладная фундамента стальная фланцевая трубчатая покрытая битумом (грунтом), диаметр трубы 133 мм, размер фланца 250 мм, количество отверстий фланца 4 шт, диаметр отверстий крепежных элементов 20 мм, высота закладной 1200 мм |  |  | шт | 300 | 1 | 300 | 3273.78 | 1.04 | 3404.73 |  | 1021419 | [7 empty] | Деталь закладная фундамента стальная фланцевая трубчатая покрытая битумом (грунтом), диаметр трубы 133 мм, размер фланца 250 мм, количество отверстий фланца 4 шт, диаметр отверстий крепежных элементов 20 мм, высота закладной 1200 мм
|  | Всего по позиции |  |  | 12: 1021419 | [9 empty] | Всего по позиции
12 | ФСБЦ-07.2.02.01-0028 | Деталь закладная фундамента стальная фланцевая трубчатая, количество отверстий фланца 4 шт, диаметр трубы 133 мм, размер фланца 320 мм, диаметр отверстий крепежных элементов 30 мм, высота закладной 1500 мм |  |  | шт | 334 | 1 | 334 | 8355.4 | 1.04 | 8689.62 |  | 2902333.08 | [7 empty] | Деталь закладная фундамента стальная фланцевая трубчатая, количество отверстий фланца 4 шт, диаметр трубы 133 мм, размер фланца 320 мм, диаметр отверстий крепежных элементов 30 мм, высота закладной 1500 мм
|  | Всего по позиции |  |  | 12: 2902333.08 | [9 empty] | Всего по позиции
13 | ФСБЦ-07.2.02.01-0122 | Деталь закладная фундамента стальная фланцевая трубчатая оцинкованная, диаметр трубы 219 мм, толщина 6 мм, размер фланца 400 мм, количество отверстий фланца 8 шт, диаметр отверстий крепежных элементов 24 мм, высота закладной 2500 мм |  |  | шт | 13 | 1 | 13 | 18311.82 | 1.04 | 19044.29 |  | 247575.77 | [7 empty] | Деталь закладная фундамента стальная фланцевая трубчатая оцинкованная, диаметр трубы 219 мм, толщина 6 мм, размер фланца 400 мм, количество отверстий фланца 8 шт, диаметр отверстий крепежных элементов 24 мм, высота закладной 2500 мм
|  | Всего по позиции |  |  | 12: 247575.77 | [9 empty] | Всего по позиции
Заливка монолитного фундамента бетоном B15 W6 F150 | [19 empty] | Заливка монолитного фундамента бетоном B15 W6 F150
14 | ГЭСН33-01-002-03 | Устройство монолитных железобетонных фундаментов: из привозного тяжелого бетона объемом до 25 м3 |  |  | 4: м3; 5: 31.161; 6: 1; 7: 31.161 | [7 empty] | Устройство монолитных железобетонных фундаментов: из привозного тяжелого бетона объемом до 25 м3
|  | Всего по позиции |  |  | 10: 5940.82; 12: 185122 | [9 empty] | Всего по позиции
15 | ФСБЦ-04.1.02.05-0006 | Смеси бетонные тяжелого бетона (БСТ), класс В15 (М200) |  |  | м3 | 31.6284 | 1 | 31.6284 | 4742.74 | 1.13 | 5359.3 |  | 169506.16 | [7 empty] | Смеси бетонные тяжелого бетона (БСТ), класс В15 (М200)
|  | Всего по позиции |  |  | 12: 169506.16 | [9 empty] | Всего по позиции
Обратная засыпка местным грунтом | [19 empty] | Обратная засыпка местным грунтом
16 | ГЭСН01-02-061-01 | Засыпка вручную траншей, пазух котлованов и ям, группа грунтов: 1 |  |  | 4: 100 м3; 5: 0.20758; 6: 1; 7: 0.20758 | [7 empty] | Засыпка вручную траншей, пазух котлованов и ям, группа грунтов: 1
|  | Объем=20,758 / 100 | [19 empty] | Объем=20,758 / 100
|  | Всего по позиции |  |  | 10: 56582.04; 12: 11745.3 | [9 empty] | Всего по позиции
Установка опоры освещения L=3000мм на закладную деталь - 334 шт; стоек L=800мм со светильником ЭМСЗ-30 Nova Pro на закладную деталь - 300шт; | [19 empty] | Установка опоры освещения L=3000мм на закладную деталь - 334 шт; стоек L=800мм со светильником ЭМСЗ-30 Nova Pro на закладную деталь - 300шт;
17 | ГЭСН33-05-010-03 | Установка опор наружного освещения металлических: типа "торшер" |  |  | 4: шт; 5: 634; 6: 1; 7: 634 | [7 empty] | Установка опор наружного освещения металлических: типа "торшер"
|  | Объем=300+334 | [19 empty] | Объем=300+334
|  | Всего по позиции |  |  | 10: 2539.47; 12: 1610026.88 | [9 empty] | Всего по позиции
18 | ТЦ_07.4.03.06_78_7804526950_20.03.2025_01_1.1 | Опора освещения стальная с фланцем L3000 АО «Амира» |  |  | шт | 334 | 1 | 334 |  |  | 29750 |  | 9936500 | [7 empty] | Опора освещения стальная с фланцем L3000 АО «Амира»
|  | Всего по позиции |  |  | 12: 9936500 | [9 empty] | Всего по позиции
19 | ТЦ_07.4.03.00_78_7804526950_20.03.2025_01_2.1 | Светильник (в комплекте со стойкой) светодиодный в корпусе L=0,8м, 15Вт ЭМСЗ-30 Nova Pro |  |  | шт | 300 | 1 | 300 |  |  | 32300 |  | 9690000 | [7 empty] | Светильник (в комплекте со стойкой) светодиодный в корпусе L=0,8м, 15Вт ЭМСЗ-30 Nova Pro
|  | Всего по позиции |  |  | 12: 9690000 | [9 empty] | Всего по позиции
Установка опоры освещения L=9000мм на закладную деталь | [19 empty] | Установка опоры освещения L=9000мм на закладную деталь
20 | ГЭСН33-01-016-01 | Установка стальных опор промежуточных: свободностоящих, одностоечных массой до 2 т |  |  | 4: т; 5: 2.2061; 6: 1; 7: 2.2061 | [7 empty] | Установка стальных опор промежуточных: свободностоящих, одностоечных массой до 2 т
|  | Объем=169,7*13/1000 | [19 empty] | Объем=169,7*13/1000
|  | Всего по позиции |  |  | 10: 36969.6; 12: 81558.64 | [9 empty] | Всего по позиции
21 | ТЦ_07.4.03.10_78_7804526950_20.03.2025_01_3.1 | Опора освещения стальная складная с фланцем ОГКС-9 с монтажным комплектом и лебедкой АО «Амира» |  |  | шт | 13 | 1 | 13 |  |  | 107950 |  | 1403350 | [7 empty] | Опора освещения стальная складная с фланцем ОГКС-9 с монтажным комплектом и лебедкой АО «Амира»
|  | Всего по позиции |  |  | 12: 1403350 | [9 empty] | Всего по позиции
Монтаж светильников ЭМСЗ-50 Effect 2 на новую опору | [19 empty] | Монтаж светильников ЭМСЗ-50 Effect 2 на новую опору
22 | ГЭСНм08-02-369-04 | Светильник, устанавливаемый вне зданий "Шар венчающий" |  |  | 4: шт; 5: 334; 6: 1; 7: 334 | [7 empty] | Светильник, устанавливаемый вне зданий "Шар венчающий"
|  | Всего по позиции |  |  | 10: 2822.76; 12: 942800.49 | [9 empty] | Всего по позиции
23 | ТЦ_20.3.03.07_78_7804526950_20.03.2025_01_4.1 | Светильник светодиодный, 40Вт ЭМСЗ-50 Effect 2 |  |  | шт | 334 | 1 | 334 |  |  | 54400 |  | 18169600 | [7 empty] | Светильник светодиодный, 40Вт ЭМСЗ-50 Effect 2
|  | Всего по позиции |  |  | 12: 18169600 | [9 empty] | Всего по позиции
Монтаж светильников типа ISI-100 - 40+13=53 шт; типа ISI-50 - 46 шт; типа ЭМСЗ-30 Nova Pro на существующие опоры - 6 шт; | [19 empty] | Монтаж светильников типа ISI-100 - 40+13=53 шт; типа ISI-50 - 46 шт; типа ЭМСЗ-30 Nova Pro на существующие опоры - 6 шт;
24 | ГЭСНм08-02-369-02 | Светильник, устанавливаемый вне зданий с лампами: люминесцентными_светодиодные |  |  | 4: шт; 5: 105; 6: 1; 7: 105 | [7 empty] | Светильник, устанавливаемый вне зданий с лампами: люминесцентными_светодиодные
|  | Объем=46+53+6 | [19 empty] | Объем=46+53+6
|  | Всего по позиции |  |  | 10: 4669.5; 12: 490297.64 | [9 empty] | Всего по позиции
25 | ТЦ_20.3.03.07_78_7804526950_20.03.2025_01_5.1 | Светильник светодиодный, 50Вт ISI-50 |  |  | шт | 46 | 1 | 46 |  |  | 11050 |  | 508300 | [7 empty] | Светильник светодиодный, 50Вт ISI-50
|  | Всего по позиции |  |  | 12: 508300 | [9 empty] | Всего по позиции
26 | ТЦ_20.3.03.07_78_7804526950_20.03.2025_01_6.1 | Светильник светодиодный, 100Вт ISI-100 |  |  | шт | 53 | 1 | 53 |  |  | 13600 |  | 720800 | [7 empty] | Светильник светодиодный, 100Вт ISI-100
|  | Всего по позиции |  |  | 12: 720800 | [9 empty] | Всего по позиции
27 | ТЦ_07.4.03.00_78_7804526950_20.03.2025_01_2.1 | Светильник (в комплекте со стойкой) светодиодный в корпусе L=0,8м, 15Вт ЭМСЗ-30 Nova Pro |  |  | шт | 6 | 1 | 6 |  |  | 32300 |  | 193800 | [7 empty] | Светильник (в комплекте со стойкой) светодиодный в корпусе L=0,8м, 15Вт ЭМСЗ-30 Nova Pro
|  | Всего по позиции |  |  | 12: 193800 | [9 empty] | Всего по позиции
Монтаж кронштейнов К1К-1,5-1,5 - 13 шт | [19 empty] | Монтаж кронштейнов К1К-1,5-1,5 - 13 шт
28 | ГЭСНм08-02-363-01 | Кронштейны специальные на опорах для светильников сварные металлические, количество рожков: 1 |  |  | 4: шт; 5: 13; 6: 1; 7: 13 | [7 empty] | Кронштейны специальные на опорах для светильников сварные металлические, количество рожков: 1
|  | Всего по позиции |  |  | 10: 6118.49; 12: 79540.33 | [9 empty] | Всего по позиции
29 | ФСБЦ-07.2.02.02-0078 | Кронштейн однорожковый оцинкованный для консольных и подвесных светильников, высота 1500 мм, вылет 1500 мм, диаметр кронштейна 48 мм, диаметр опорного фланца 60 мм |  |  | шт | 13 | 1 | 13 | 4772.36 | 0.94 | 4486.02 |  | 58318.26 | [7 empty] | Кронштейн однорожковый оцинкованный для консольных и подвесных светильников, высота 1500 мм, вылет 1500 мм, диаметр кронштейна 48 мм, диаметр опорного фланца 60 мм
|  | Всего по позиции |  |  | 12: 58318.26 | [9 empty] | Всего по позиции
Монтаж бокса КМПн - 739 шт | [19 empty] | Монтаж бокса КМПн - 739 шт
30 | ГЭСНм08-02-420-01 | Коробка ответвительная с предохранителем или разъединителем, или автоматом, или указателем напряжения_прим. бокс |  |  | 4: 100 шт; 5: 7.39; 6: 1; 7: 7.39 | [7 empty] | Коробка ответвительная с предохранителем или разъединителем, или автоматом, или указателем напряжения_прим. бокс
|  | Объем=739 / 100 | [19 empty] | Объем=739 / 100
|  | Всего по позиции |  |  | 10: 182413.84; 12: 1348038.26 | [9 empty] | Всего по позиции
31 | ТЦ_22.1.01.01_78_7804526950_20.03.2025_01_7.1 | Бокс КМПн 1/2 с дверцей PROxima pbm40-nk-2 EKF |  |  | шт | 739 | 1 | 739 |  |  | 188.8 |  | 139523.2 | [7 empty] | Бокс КМПн 1/2 с дверцей PROxima pbm40-nk-2 EKF
|  | Всего по позиции |  |  | 12: 139523.2 | [9 empty] | Всего по позиции
Монтаж автомата 6А в боксе - 739 шт | [19 empty] | Монтаж автомата 6А в боксе - 739 шт
32 | ГЭСНм08-03-575-01 | Прибор или аппарат |  |  | 4: шт; 5: 739; 6: 1; 7: 739 | [7 empty] | Прибор или аппарат
|  | Всего по позиции |  |  | 10: 953.4; 12: 704562.72 | [9 empty] | Всего по позиции
33 О | ТЦ_62.1.01.00_78_7804526950_20.03.2025_01_8.1 | Выключатель автоматический однополюсный 6А C ВА47-29 4.5кА MVA20-1-006-C IEK |  |  | шт | 739 | 1 | 739 |  |  | 189.41 |  | 139973.99 | [7 empty] | Выключатель автоматический однополюсный 6А C ВА47-29 4.5кА MVA20-1-006-C IEK
|  | Всего по позиции |  |  | 12: 139973.99 | [9 empty] | Всего по позиции
|  | Всего по разделу 1 Опоры |  |  | 12: 53806233.41 | [10 empty] | Всего по разделу 1 Опоры
Раздел 2. Кабельная линия | [18 empty] | Раздел 2. Кабельная линия
Разработка траншеи для кабеля ВБбшв 5х4кв.мм - 10320 м | [19 empty] | Разработка траншеи для кабеля ВБбшв 5х4кв.мм - 10320 м
34 | ГЭСН01-01-009-23 | Разработка траншей экскаватором «обратная лопата» с ковшом вместимостью 0,25 м3, группа грунтов: 2 |  |  | 4: 1000 м3; 5: 3.5088; 6: 1; 7: 3.5088 | [7 empty] | Разработка траншей экскаватором «обратная лопата» с ковшом вместимостью 0,25 м3, группа грунтов: 2
|  | Объем=3508,8 / 1000 | [19 empty] | Объем=3508,8 / 1000
|  | Всего по позиции |  |  | 10: 87645.47; 12: 307530.44 | [9 empty] | Всего по позиции
Подсыпка основания | [19 empty] | Подсыпка основания
35 | ГЭСНм08-02-142-01 | Устройство постели при одном кабеле в траншее |  |  | 4: 100 м; 5: 103.2; 6: 1; 7: 103.2 | [7 empty] | Устройство постели при одном кабеле в траншее
|  | Объем=10320 / 100 | [19 empty] | Объем=10320 / 100
|  | Всего по позиции |  |  | 10: 10448.54; 12: 1078289.55 | [9 empty] | Всего по позиции
36 | ФСБЦ-02.3.01.02-1102 | Песок природный для строительных работ I класс, мелкий |  |  | м3 | 340.56 | 1 | 340.56 | 650.2 | 1.5 | 975.3 |  | 332148.17 | [7 empty] | Песок природный для строительных работ I класс, мелкий
|  | Объем=309,6*1,1 | [19 empty] | Объем=309,6*1,1
|  | Всего по позиции |  |  | 12: 332148.17 | [9 empty] | Всего по позиции
Прокладка ПНД трубы диам. 50мм в траншее | [19 empty] | Прокладка ПНД трубы диам. 50мм в траншее
37 | ГЭСНм08-02-231-01 | Прокладка труб гофрированных ПВХ в земле для защиты одного кабеля диаметром: 50 мм |  |  | 4: 100 м; 5: 103.2; 6: 1; 7: 103.2 | [7 empty] | Прокладка труб гофрированных ПВХ в земле для защиты одного кабеля диаметром: 50 мм
|  | Объем=10320 / 100 | [19 empty] | Объем=10320 / 100
|  | Всего по позиции |  |  | 10: 3194.63; 12: 329685.95 | [9 empty] | Всего по позиции
Прокладка ПНД трубы диам. 50мм в теле опоры | [19 empty] | Прокладка ПНД трубы диам. 50мм в теле опоры
38 | ГЭСНм08-02-409-02 | Труба винипластовая по установленным конструкциям, по стенам и колоннам с креплением скобами, диаметр: до 50 мм |  |  | 4: 100 м; 5: 22.94; 6: 1; 7: 22.94 | [7 empty] | Труба винипластовая по установленным конструкциям, по стенам и колоннам с креплением скобами, диаметр: до 50 мм
|  | Объем=2294 / 100 | [19 empty] | Объем=2294 / 100
|  | Всего по позиции |  |  | 10: 25505; 12: 585084.59 | [9 empty] | Всего по позиции
39 | ТЦ_24.3.03.06_78_7804526950_20.03.2025_01_9.1 | Труба гофрированная двустенная 50 мм с протяжкой с муфтой красная (100м) 121950 DKC |  |  | м | 13370.84 | 1 | 13370.84 |  |  | 123.8 |  | 1655309.99 | [7 empty] | Труба гофрированная двустенная 50 мм с протяжкой с муфтой красная (100м) 121950 DKC
|  | Всего по позиции |  |  | 12: 1655309.99 | [9 empty] | Всего по позиции
Затягивание кабеля ВБбшв 5х4кв.мм. в ПНД трубу | [19 empty] | Затягивание кабеля ВБбшв 5х4кв.мм. в ПНД трубу
40 | ГЭСНм08-02-148-01 | Кабель до 35 кВ в проложенных трубах, блоках и коробах, масса 1 м кабеля: до 1 кг |  |  | 4: 100 м; 5: 126.14; 6: 1; 7: 126.14 | [7 empty] | Кабель до 35 кВ в проложенных трубах, блоках и коробах, масса 1 м кабеля: до 1 кг
|  | Объем=12614 / 100 | [19 empty] | Объем=12614 / 100
|  | Всего по позиции |  |  | 10: 10331.16; 12: 1303171.94 | [9 empty] | Всего по позиции
41 | ТЦ_21.1.06.10_78_7804526950_20.03.2025_01_10.1 | Кабель ВБШв 5х4.0 0.66кВ |  |  | м | 13370.84 | 1 | 13370.84 |  |  | 314.33 |  | 4202856.14 | [7 empty] | Кабель ВБШв 5х4.0 0.66кВ
|  | Всего по позиции |  |  | 12: 4202856.14 | [9 empty] | Всего по позиции
Монтаж провода ПВС 3х1,5кв.мм. в теле опоры | [19 empty] | Монтаж провода ПВС 3х1,5кв.мм. в теле опоры
42 | ГЭСНм08-02-147-01 | Кабель до 35 кВ по установленным конструкциям и лоткам с креплением на поворотах и в конце трассы, масса 1 м кабеля: до 1 кг |  |  | 4: 100 м; 5: 19.16; 6: 1; 7: 19.16 | [7 empty] | Кабель до 35 кВ по установленным конструкциям и лоткам с креплением на поворотах и в конце трассы, масса 1 м кабеля: до 1 кг
|  | Объем=1916 / 100 | [19 empty] | Объем=1916 / 100
|  | Всего по позиции |  |  | 10: 9497.91; 12: 181980.03 | [9 empty] | Всего по позиции
43 | ТЦ_21.2.03.05_78_7804526950_20.03.2025_01_11.1 | Провод ПВСнг(А)-LS 3х1.5 |  |  | м | 1973.48 | 1 | 1973.48 |  |  | 73.19 |  | 144439 | [7 empty] | Провод ПВСнг(А)-LS 3х1.5
|  | Объем=1916*1,03 | [19 empty] | Объем=1916*1,03
|  | Всего по позиции |  |  | 12: 144439 | [9 empty] | Всего по позиции
44 | ГЭСНм08-02-144-05 | Присоединение к зажимам жил проводов или кабелей сечением: до 70 мм2 |  |  | 4: 100 шт; 5: 6.47; 6: 1; 7: 6.47 | [7 empty] | Присоединение к зажимам жил проводов или кабелей сечением: до 70 мм2
|  | Объем=(300+334+13) / 100 | [19 empty] | Объем=(300+334+13) / 100
|  | Всего по позиции |  |  | 10: 13229.62; 12: 85595.65 | [9 empty] | Всего по позиции
Монтаж распределительной коробки | [19 empty] | Монтаж распределительной коробки
45 | ГЭСНм10-08-019-01 | Коробка ответвительная на стене |  |  | 4: шт; 5: 647; 6: 1; 7: 647 | [7 empty] | Коробка ответвительная на стене
|  | Всего по позиции |  |  | 10: 434.81; 12: 281325.09 | [9 empty] | Всего по позиции
46 | ТЦ_20.5.02.08_78_7804526950_20.03.2025_01_12.1 | Распределительная коробка SP-F2-2 с комплектом клеммников |  |  | шт | 647 | 1 | 647 |  |  | 1768.17 |  | 1144005.99 | [7 empty] | Распределительная коробка SP-F2-2 с комплектом клеммников
|  | Всего по позиции |  |  | 12: 1144005.99 | [9 empty] | Всего по позиции
Монтаж заземления брони кабеля | [19 empty] | Монтаж заземления брони кабеля
47 | ГЭСНм08-05-045-05 | Заземление брони кабеля |  |  | 4: шт; 5: 1108; 6: 1; 7: 1108 | [7 empty] | Заземление брони кабеля
|  | Всего по позиции |  |  | 10: 364.51; 12: 403881.94 | [9 empty] | Всего по позиции
Засыпка песком кабеля с трубой. (одеяло) | [19 empty] | Засыпка песком кабеля с трубой. (одеяло)
48 | ГЭСН01-02-061-01 | Засыпка вручную траншей, пазух котлованов и ям, группа грунтов: 1_присыпка кабеля песком |  |  | 4: 100 м3; 5: 6.192; 6: 1; 7: 6.192 | [7 empty] | Засыпка вручную траншей, пазух котлованов и ям, группа грунтов: 1_присыпка кабеля песком
|  | Объем=619,2 / 100 | [19 empty] | Объем=619,2 / 100
|  | Всего по позиции |  |  | 10: 56582.04; 12: 350356.01 | [9 empty] | Всего по позиции
49 | ФСБЦ-02.3.01.02-1102 | Песок природный для строительных работ I класс, мелкий |  |  | м3 | 681.12 | 1 | 681.12 | 650.2 | 1.5 | 975.3 |  | 664296.34 | [7 empty] | Песок природный для строительных работ I класс, мелкий
|  | Объем=619,2*1,1 | [19 empty] | Объем=619,2*1,1
|  | Всего по позиции |  |  | 12: 664296.34 | [9 empty] | Всего по позиции
Прокладка сигнальной ленты ЛСЭ-150 в траншее | [19 empty] | Прокладка сигнальной ленты ЛСЭ-150 в траншее
50 | ГЭСНм08-02-143-05 | Покрытие кабеля, проложенного в траншее: лентой сигнальной |  |  | 4: 100 м; 5: 103.2; 6: 1; 7: 103.2 | [7 empty] | Покрытие кабеля, проложенного в траншее: лентой сигнальной
|  | Объем=10320 / 100 | [19 empty] | Объем=10320 / 100
|  | Всего по позиции |  |  | 10: 388.88; 12: 40132.09 | [9 empty] | Всего по позиции
51 | ФСБЦ-01.7.06.08-0011 | Лента сигнальная полиэтиленовая ЛСЭ-150, длина 100 м, ширина 150 мм |  |  | шт | 206.4 | 1 | 206.4 | 358.1 | 1.54 | 551.47 |  | 113823.41 | [7 empty] | Лента сигнальная полиэтиленовая ЛСЭ-150, длина 100 м, ширина 150 мм
|  | Объем=10320/50 | [19 empty] | Объем=10320/50
|  | Всего по позиции |  |  | 12: 113823.41 | [9 empty] | Всего по позиции
Обратная засыпка местным грунтом | [19 empty] | Обратная засыпка местным грунтом
52 | ГЭСН01-01-009-23 | Разработка траншей экскаватором «обратная лопата» с ковшом вместимостью 0,25 м3, группа грунтов: 2_обратная засыпка |  |  | 4: 1000 м3; 5: 2.58; 6: 1; 7: 2.58 | [7 empty] | Разработка траншей экскаватором «обратная лопата» с ковшом вместимостью 0,25 м3, группа грунтов: 2_обратная засыпка
|  | Объем=2580 / 1000 | [19 empty] | Объем=2580 / 1000
|  | Всего по позиции |  |  | 10: 87645.47; 12: 226125.32 | [9 empty] | Всего по позиции
53 | ГЭСН01-02-014-01 | Уплотнение грунта вибротрамбовками, группа грунтов: 1-2 |  |  | 4: 100 м3; 5: 25.8; 6: 1; 7: 25.8 | [7 empty] | Уплотнение грунта вибротрамбовками, группа грунтов: 1-2
|  | Объем=2580 / 100 | [19 empty] | Объем=2580 / 100
|  | Всего по позиции |  |  | 10: 15668.63; 12: 404250.73 | [9 empty] | Всего по позиции
|  | Всего по разделу 2 Кабельная линия |  |  | 12: 13834288.37 | [10 empty] | Всего по разделу 2 Кабельная линия
Раздел 3. ПНР | [18 empty] | Раздел 3. ПНР
54 | ГЭСНм08-02-376-01 | Юстировка осветительных приборов, расположенных на высоте: до 1,8 м |  |  | 4: шт; 5: 306; 6: 1; 7: 306 | [7 empty] | Юстировка осветительных приборов, расположенных на высоте: до 1,8 м
|  | Объем=6+300 | [19 empty] | Объем=6+300
|  | Всего по позиции |  |  | 10: 1511.52; 12: 462526 | [9 empty] | Всего по позиции
55 | ГЭСНм08-02-376-02 | Юстировка осветительных приборов, расположенных на высоте: свыше 1,8 до 5 м |  |  | 4: шт; 5: 420; 6: 1; 7: 420 | [7 empty] | Юстировка осветительных приборов, расположенных на высоте: свыше 1,8 до 5 м
|  | Объем=334+46+40 | [19 empty] | Объем=334+46+40
|  | Всего по позиции |  |  | 10: 2365.59; 12: 993547.95 | [9 empty] | Всего по позиции
56 | ГЭСНм08-02-376-03 | Юстировка осветительных приборов, расположенных на высоте: свыше 5 до 15 м |  |  | 4: шт; 5: 13; 6: 1; 7: 13 | [7 empty] | Юстировка осветительных приборов, расположенных на высоте: свыше 5 до 15 м
|  | Всего по позиции |  |  | 10: 2977.66; 12: 38709.55 | [9 empty] | Всего по позиции
57 | ГЭСНп01-11-013-01 | Замер полного сопротивления цепи "фаза-нуль" |  |  | 4: шт; 5: 72; 6: 1; 7: 72 | [7 empty] | Замер полного сопротивления цепи "фаза-нуль"
|  | Всего по позиции |  |  | 10: 998.69; 12: 71905.42 | [9 empty] | Всего по позиции
58 | ГЭСНп01-11-028-01 | Измерение сопротивления изоляции (на линию) мегаомметром кабельных и других линий напряжением до 1 кВ, предназначенных для передачи электроэнергии к распределительным устройствам, щитам, шкафам, коммутационным аппаратам и электропотребителям |  |  | 4: шт; 5: 72; 6: 1; 7: 72 | [7 empty] | Измерение сопротивления изоляции (на линию) мегаомметром кабельных и других линий напряжением до 1 кВ, предназначенных для передачи электроэнергии к распределительным устройствам, щитам, шкафам, коммутационным аппаратам и электропотребителям
|  | Всего по позиции |  |  | 10: 319.58; 12: 23009.72 | [9 empty] | Всего по позиции
59 | ГЭСНп01-11-011-01 | Проверка наличия цепи между заземлителями и заземленными элементами |  |  | 4: 100 измерений; 5: 7.39; 6: 1; 7: 7.39 | [7 empty] | Проверка наличия цепи между заземлителями и заземленными элементами
|  | Объем=739 / 100 | [19 empty] | Объем=739 / 100
|  | Всего по позиции |  |  | 10: 12942.98; 12: 95648.59 | [9 empty] | Всего по позиции
60 | ГЭСНп01-11-024-01 | Фазировка электрической линии или трансформатора с сетью напряжением: до 1 кВ |  |  | 4: шт; 5: 72; 6: 1; 7: 72 | [7 empty] | Фазировка электрической линии или трансформатора с сетью напряжением: до 1 кВ
|  | Всего по позиции |  |  | 10: 818.92; 12: 58962.44 | [9 empty] | Всего по позиции
|  | Всего по разделу 3 ПНР |  |  | 12: 1744309.67 | [10 empty] | Всего по разделу 3 ПНР
Раздел 4. Демонтаж | [18 empty] | Раздел 4. Демонтаж
61 | ГЭСНм08-02-369-04 | Демонтаж. Светильник, устанавливаемый вне зданий "Шар венчающий" |  |  | 4: шт; 5: 505; 6: 1; 7: 505 | [7 empty] | Демонтаж. Светильник, устанавливаемый вне зданий "Шар венчающий"
| 571/пр_2022_п.84_т.3_стр.4_стб.3 | Демонтаж оборудования, не пригодного для дальнейшего использования (предназначено в лом), без разборки и резки ОЗП=0,3; ЭМ=0,3 к расх.; ЗПМ=0,3; МАТ=0 к расх.; ТЗ=0,3; ТЗМ=0,3 | [22 empty] | Демонтаж оборудования, не пригодного для дальнейшего использования (предназначено в лом), без разборки и резки ОЗП=0,3; ЭМ=0,3 к расх.; ЗПМ=0,3; МАТ=0 к расх.; ТЗ=0,3; ТЗМ=0,3
|  | Всего по позиции |  |  | 10: 678.63; 12: 342708.19 | [9 empty] | Всего по позиции
62 | ГЭСНм08-02-369-02 | Демонтаж. Светильник, устанавливаемый вне зданий с лампами: люминесцентными |  |  | 4: шт; 5: 91; 6: 1; 7: 91 | [7 empty] | Демонтаж. Светильник, устанавливаемый вне зданий с лампами: люминесцентными
| 571/пр_2022_п.84_т.3_стр.4_стб.3 | Демонтаж оборудования, не пригодного для дальнейшего использования (предназначено в лом), без разборки и резки ОЗП=0,3; ЭМ=0,3 к расх.; ЗПМ=0,3; МАТ=0 к расх.; ТЗ=0,3; ТЗМ=0,3 | [22 empty] | Демонтаж оборудования, не пригодного для дальнейшего использования (предназначено в лом), без разборки и резки ОЗП=0,3; ЭМ=0,3 к расх.; ЗПМ=0,3; МАТ=0 к расх.; ТЗ=0,3; ТЗМ=0,3
|  | Всего по позиции |  |  | 10: 1232.65; 12: 112171.47 | [9 empty] | Всего по позиции
63 | ГЭСН33-04-042-01 | Демонтаж опор ВЛ 0,38-10 кВ: без приставок одностоечных |  |  | 4: шт; 5: 519; 6: 1; 7: 519 | [7 empty] | Демонтаж опор ВЛ 0,38-10 кВ: без приставок одностоечных
|  | Объем=277+242 | [19 empty] | Объем=277+242
|  | Всего по позиции |  |  | 10: 2425.05; 12: 1258601.65 | [9 empty] | Всего по позиции
|  | Всего по разделу 4 Демонтаж |  |  | 12: 1713481.31 | [10 empty] | Всего по разделу 4 Демонтаж
|  | Итоги по смете: | [23 empty] | Итоги по смете:
|  | Всего прямые затраты (справочно) |  |  | 12: 62769300.92 | [13 empty] | Всего прямые затраты (справочно)
|  | в том числе: | [24 empty] | в том числе:
|  | Оплата труда рабочих |  |  | 12: 4542851.68 | [13 empty] | Оплата труда рабочих
|  | Эксплуатация машин |  |  | 12: 2995296.28 | [13 empty] | Эксплуатация машин
|  | Оплата труда машинистов (Отм) |  |  | 12: 924169.99 | [13 empty] | Оплата труда машинистов (Отм)
|  | Материалы |  |  | 12: 54306982.97 | [13 empty] | Материалы
|  | Строительные работы |  |  | 12: 11827692.67 | [13 empty] | Строительные работы
|  | в том числе: | [24 empty] | в том числе:
|  | оплата труда |  |  | 12: 1424346.48 | [13 empty] | оплата труда
|  | эксплуатация машин и механизмов |  |  | 12: 1971103.15 | [13 empty] | эксплуатация машин и механизмов
|  | оплата труда машинистов (Отм) |  |  | 12: 568136.93 | [13 empty] | оплата труда машинистов (Отм)
|  | материалы |  |  | 12: 4765219.37 | [13 empty] | материалы
|  | накладные расходы |  |  | 12: 1989199.59 | [13 empty] | накладные расходы
|  | сметная прибыль |  |  | 12: 1109687.15 | [13 empty] | сметная прибыль
|  | Монтажные работы |  |  | 12: 58881119.93 | [13 empty] | Монтажные работы
|  | в том числе: | [24 empty] | в том числе:
|  | оплата труда |  |  | 12: 2999683.21 | [13 empty] | оплата труда
|  | эксплуатация машин и механизмов |  |  | 12: 1024193.13 | [13 empty] | эксплуатация машин и механизмов
|  | оплата труда машинистов (Отм) |  |  | 12: 356033.06 | [13 empty] | оплата труда машинистов (Отм)
|  | материалы |  |  | 12: 49541763.6 | [13 empty] | материалы
|  | накладные расходы |  |  | 12: 3246816.73 | [13 empty] | накладные расходы
|  | сметная прибыль |  |  | 12: 1712630.2 | [13 empty] | сметная прибыль
|  | Оборудование |  |  | 12: 139973.99 | [13 empty] | Оборудование
|  | Инженерное оборудование |  |  | 12: 139973.99 | [13 empty] | Инженерное оборудование
|  | Прочие затраты |  |  | 12: 249526.17 | [13 empty] | Прочие затраты
|  | Пусконаладочные работы |  |  | 12: 249526.17 | [13 empty] | Пусконаладочные работы
|  | в том числе: | [24 empty] | в том числе:
|  | оплата труда |  |  | 12: 118821.99 | [13 empty] | оплата труда
|  | накладные расходы |  |  | 12: 87928.27 | [13 empty] | накладные расходы
|  | сметная прибыль |  |  | 12: 42775.91 | [13 empty] | сметная прибыль
|  | Всего |  |  | 12: 71098312.76 | [14 empty] | Всего
|  | Всего ФОТ (справочно) |  |  | 12: 5467021.67 | [13 empty] | Всего ФОТ (справочно)
|  | Всего накладные расходы (справочно) |  |  | 12: 5323944.59 | [13 empty] | Всего накладные расходы (справочно)
|  | Всего сметная прибыль (справочно) |  |  | 12: 2865093.26 | [13 empty] | Всего сметная прибыль (справочно)
|  | НДС 22% |  |  | 12: 15641628.81 | [13 empty] | НДС 20%
|  | ВСЕГО по смете, в т.ч. НДС 22% |  |  | 12: 86739941.57 | [14 empty] | ВСЕГО по смете
|  | справочно: | [24 empty] | справочно:
|  | Материальные ресурсы, отсутствующие в ФРСН |  |  | 12: 47908484.32 | [13 empty] | Материальные ресурсы, отсутствующие в ФРСН
|  | Оборудование, отсутствующее в ФРСН |  |  | 12: 139973.99 | [13 empty] | Оборудование, отсутствующее в ФРСН
|  | Затраты труда рабочих |  |  | 7: 13265,098845 | [15 empty] | Затраты труда рабочих
|  | Затраты труда машинистов |  |  | 7: 2244,3158586 | [15 empty] | Затраты труда машинистов
|  | ПНР "вхолостую" |  |  | 12: 199620.94 | [13 empty] | ПНР "вхолостую"
|  | в том числе: | [24 empty] | в том числе:
| 421/пр_2020_прил.8_т._п.1.1 | Электротехнические устройства |  |  | 12: 199620.94 | [13 empty] | Электротехнические устройства
|  | ПНР "под нагрузкой" |  |  | 12: 49905.23 | [13 empty] | ПНР "под нагрузкой"
|  | в том числе: | [24 empty] | в том числе:
| 421/пр_2020_прил.8_т._п.1.1 | Электротехнические устройства |  |  | 12: 49905.23 | [13 empty] | Электротехнические устройства
Составил:
[должность, подпись (инициалы, фамилия)]
Проверил:
[должность, подпись (инициалы, фамилия)]
1. Зарегистрирован Министерством юстиции Российской Федерации 10 сентября 2019 г., регистрационный № 55869), с изменениями, внесенными приказом Министерства строительства и жилищно-коммунального хозяйства Российской Федерации от 20 февраля 2021 г. № 79/пр (зарегистрирован Министерством юстиции Российской Федерации 9 августа 2021 г., регистрационный № 64577)
² Под прочими затратами понимаются затраты, учитываемые в соответствии с пунктом 184 Методики.
³ Под прочими работами понимаются затраты, учитываемые в соответствии с пунктами 122-128 Методики.